## 개정이력
개정 이력
| 날짜 | 작성자 | 내용 | Ver | 비고
1 | 2020.02.19 | 윤용규 | 초안 작성 (완속, 급속, 버스 통합) | Protocol_Joas_Ver_1_0 | 200 - 209 (공통부분 사용) 210 (완속) 211 (공통부분 사용) 212 - 216 (완속) 400 - 422 (공통부분 사용) 423 - 424 (Charger 공통부분 에러) 425 (AC관련 에러) 426 (CCS 관련 에러, 차량 폴트 포함) 427 - 428 (PLC Modem에서 받는 에러정보) 429 - 430 (CCS 시퀀스 관련 에러) 431 (CHAdeMO 관련 에러, 차량 폴트 포함) 432 - 433 (CHAdeMO 시퀀스 관련 에러) 434 - 436 (모듈 에러) 437 - 438 (PowerUnit 관련 에러) 439 (전력변환 관련 에러) 비정상적인 종료는 모두 Fault 처리 정상적인 종료는 402번지에 올려줄 것 / 시트 종료코드 참고 급속충전기의 경우 UI timeout과 충전 시퀀스 timeout이 맞지 않는 경우가 있음, 최대 300초를 timeout으로 잡고 이전에 run 신호가 아닌 초기상태로 빠질 경우 400번지의 11번째 bit 0x0800 을 1로 올려주고 다시 0
2 | 2020.06.10 | 윤용규 | 수정 | Protocol_Joas_Ver_2_0 | Test Protocol 추가 및 형식승인 관련 수정중
3 | 2020.07.28 | 김성환 | 수정 | Protocol_Joas_Ver_2_0 | 407 (완속)
4 | 2020.11.18 | 김은규 | 수정 | Protocol_Joas_Ver_2_1 | 콤보 커플러온도, AC 적산전력량계 값, 2채널충전기인데 FAN 제어가 하나의 보드에서 할 때 FAN 제어 추가(컨트롤 보드끼리 서로 통신을 안할경우) 출력퓨즈 FAULT
5 | 2021.01.21 | 윤용규 | 수정 | Protocol_Joas_Ver_2_2 | 부하모드 진입시 200 - 0x0400 bit 1로 set 필요
6 | 2021.01.22 | 김은규 | 수정 | Protocol_Joas_Ver_2_3 | 출력 전압, 출력 전류, 타겟 전압, 요청 전류, 내부 온도 표시
7 | 2021.02.09 | 방인철 | 수정 | Protocol_Joas_Ver_2_4 | UV LED 제어 관련 216 - 0x0200 점등,점멸 추가
8 | 2021.02.26 | 방인철 | 수정 | Protocol_Joas_Ver_2_5 | 제주에너지공사 윈치 강제 제어 추가
9 | 2021.04.14 | 김은규 | 수정 | Protocol_Joas_Ver_2_6 | 테스트 모드 출력 용량 선택 추가(Write 202 번지) DC 전력량계 값 추가(413, 414) 펌웨어 버전 표시 정의(404번지) 내부 온도 표시 정의(421번지)
10 | 2021.05.24 | 김은규 | 수정 | Protocol_Joas_Ver_2_7 | 카페이먼트 EVSE ID 추가 Write 229, 230 카페이먼트 서버 인증 완료 Write 204, 12번 bit(0x1000) 카페이먼트 인증 실패 Read 430번지 2번 bit(0x0004)
11 | 2021.08.23 | 김성환 | 수정 | Protocol_Joas_Ver_2_8 | 완속 b,c타입 커플러 상태 추가 407 5bit 0x0020 : b케이블 407 6bit 0x0040 : c케이블
12 | 2021.08.24 | 김은규 | 수정 | Protocol_Joas_Ver_2_8 | Read 410번지 순차 충전을 위한 flag 추가(0 순차 대기, 1 즉시 충전가능) 415, 416 이스트론 입력 AC 전력량계 추가함, CT비((250:5, 50배)를 UI에서 적용해서 계산할 것.
13 | 2021.11.08 | 김은규 | 수정 | Protocol_Joas_Ver_2_9 | Read 435~438 evcc_Mac01~07 정의(EVCCID)
14 | 2021.11.26 | 김은규 | 수정 | Protocol_Joas_Ver_3_0 | 204번지 12,14,15번 비트 추가(MAC 인증 관련) 211번지 모듈 개수 입력 400번지 7번 비트 추가(MAC 인증 관련) 403번지 CP_Voltage 추가 410번지 seccStatusCode, seccErrorCode 추가 422번지 evErrorCode(*SEE Sheet1), evccAttn_value 추가 426번 에러 메시지 추가(문구 수정 요망) 439 remainingTimeToFullSOC 추가
15 | 2024.01.23 | 강규민 | 수정 | Protocol_Joas_Ver3.3 | 202번지 수정 (테스트 모드에서 선택지 변경) 204번지 환경공단 및 UL 인증용 설정 추가 204번지 현대 PnC용 설정 추가 209,210번지 수정 (충전기 최대 출력 전류설정) 212번지 수정 (충전기 최대 출력 전력설정) 216번지 추가 (현재 충전기의 커플러 및 칠러 정보 입력) 400번지 1번 비트: DSP 충전가능상태에 의해 충전시작 가능여부 확인 402번지 종료코드에 의해 충전완료 화면 표출 407번지 디스펜서형 충전기의 파워뱅크에 해당하는 폴트 사유 추가, 환경공단 자가진단 신호 클리어 신호 추가 424번지 충전기의 칠러 폴트 사유 추가, 환경공단 에러 추가 425번지 충전기의 칠러 폴트 사유 추가, 환경공단 에러 추가 432번지 디스펜서형 충전기의 현재 충전모드 알림 추가 440~444번지 특수 현장에서만 적용
17 | 2024.03.06 | 강규민 | 수정 | Protocol_Joas_Ver3.4 | 207~210번지 수정: OCPP관련 SmartCharging에 사용
18 | 2024.05.08 | 강규민 | 상세 내용 추가 수정 | Protocol_EVSIS_Ver3.5 | 209,210번지 float 형식에서 Uint 형식으로 변경 212번지 float 형식에서 Uint 형식으로 변경 213번지 0~5번 비트 추가: 상부 이동형 충전기 전용 비트 추가 400번지 1번 비트 상세 내용 추가 432번지 상세 내용 추가 Joas -> EVSIS 로 이름 변경
19 | 2024.09.05 | 강규민 | 추가 | Protocol_EVSIS_Ver3.6 | 204번지 7번 비트 추가 (한화솔루션 Status LED Flag) 213번지 6,7,8,9번 비트 추가: 상부 이동형 충전기 전용 비트 추가 405번지 내용 수정 (분 → 초 / UI ↔ DSP 통신 모두 "초"로 설정되어있음) 423번지 13번 비트 내용 수정 (UI와 485 통신이 안될경우 띄우는 에러코드) 424번지 0번 비트 내용 수정 (SPD 접점 에러 코드 추가) 432번지 7,8번 비트 추가: 상부 이동형 충전기 전용 비트 추가
20 | 2025.05.20 | 박시용 | 1. VAS 관련 내용 추가 (POC) 2. eim/pnc, pause, departure_time 정보 추가 3. 도난방지 PT센서 고장 데이터 정보 추가 4. 맥 어드레스 중복으로 현대 N브랜드 / 삼우 자동 내구성 시험기 현장 전용 별도 구분 | Protocol_EVSIS_Ver3.7 | Write(0x10) : - 232~234번지 추가 : SECC에 전달할 UI의 IP주소, SaAgent port, BatteryData Port 추가 - 235~238번지 추가 : 타임스탬프 데이터 추가 Read(0x04) : - 445~446번지 추가 : UI에 전달할 SECC의 IP주소 - 447번지 추가 : Eim/Pnc, Pause - 448~449번지 추가 : Departure Time - 440~444번지 : 현대 N브랜드 / 삼우 자동 내구성 시험기 현장 전용 별도 구분 및 도난 방지 데이터 추가 444번지
21 | 2026.03.23 | 이호성 | 1. PnC 관련 정보 추가 2. SECC 정보 및 Reset 기능 추가 3. 파워모듈 Warning 기능 추가 (인천공항향, 환경부 ME25) | Protocol_EVSIS_Ver3.8 | Write(0x10) : 204번지 : - 4번 bit - EVSE Processing ChargeParameterDiscovery 완료 확인 기능 추가 - 5번 bit - EIM 카드 태깅 완료 확인 기능 추가 - 8번 bit - 요금 계약을 증명 확인을 위한 PnC ContractCertificate 추가 213번지 : - 10번 bit - PLC Reset 요청 flag 추가 Read(0x04) : 440번지 : - SECC version 확인 추가 423번지 : - 14번 bit - 파워모듈 점검 요망 추가 434번지 : - 인천공항향, 환경부 모듈 Warning bit 수정 (High : 모듈 Warning / Low : Warning 표기 모듈 ID) 447번지 : - 3번 bit - PLC Reset 응답 flag
22
23
24
25
26
27
28
29
30
31
32
33
34
35
36
37
38
39
40
41
42
43
44
45
46
47
48
49
50

## Write(0x10)
2025.12.11 |  |  | Protocol_EVSIS_Ver3_8
주소(dec) | 비트 |  | 변경내용 | bit/Byte/Word |  | 비고 | 설명
200 | 0 | 0x0001 | UI 준비상태알림 | 1b | 공통 |  | 대기화면 : 0, 외 : 1
| 1 | 0x0002 | Ready | 1b | 공통 |  | 충전기에서 Ready 받은 후 1
| 2 | 0x0004 | 충전중 | 1b | 공통
| 3 | 0x0008 | 시작버튼 | 1b | 공통 |  | 시작버튼 후 UI timeout : 300 sec
| 4 | 0x0010 | 종료버튼 | 1b | 공통
| 5 | 0x0020 | 테스트 플래그 | 1b | 공통 |  | EMI, EMC, 생산 테스트, 검수시 등등 사용
| 6 | 0x0040 | 도어열림 명령 | 1b | 공통
| 7 | 0x0080 | UI 폴트 알림 | 1b | 공통 |  | 현재 AC 급속 충전중 과전류시 사용중
| 8 | 0x0100 | 충전완료중 | 1b | 공통
| 9 | 0x0200 | Start/Stop Button 눌림 | 1b | 공통 |  | 완속 빌트인 사용
| 10 | 0x0400 | 부하 테스트모드 실행시 1 | 1b | 공통
| 11 | 0x0800 | Board Reset | 1b | 공통
| 12 | 0x1000 | Canopy Light | 1b | 공통
| 13 | 0x2000 | UI-MODEM간 통신 상태 | 1b | 공통 |  | 정상 : 1
| 14 | 0x4000 | FAN 제어 | 1b | 공통 |  | Device 1, 2번중 하나라도 충전중이면 무조건 1로
| 15 | 0x8000 | F/W 원격 업데이트 flag | 1b | 공통
201 | Uinteger |  | 충전 Select | 1W | 공통 |  | AC3 : 1, CHAdeMO : 2, Combo : 3, CHA_Test : 4, Com_Test : 5 , 완속 B타입 : 6, 완속 C타입 : 7 충전 타입은 Reset X
202 | Uinteger |  | 테스트 모드 출력 용량 선택 | 1W | 공통 |  | 왼쪽 채널 단독 100kW : 1, 듀얼 채널 충전 50kW: 2, 오른쪽 채널 단독 100kW : 3, DEFAULT : 4 100kW : 5, 200kW : 6, 300kW : 7, 400kW : 8 (1~4: DPS 기능 X 충전기 4~8: DPS 기능 O 충전기)
203 | Uinteger |  | Run Count | 1W | 공통 |  | UI ON/OFF 상태 파악해서 충전종료 처리시 사용
204 | 0 | 0x0001 | 1채널 50kw | 1b |  | UL인증용
| 1 | 0x0002 | 1채널 100kw | 1b |  | UL인증용
| 2 | 0x0004 | 2채널 50kw | 1b |  | UL인증용
| 3 | 0x0008 | 2채널 100kw | 1b |  | UL인증용
| 4 | 0x0010 | EVSE Processing CPD 완료 | 1b | 급속 |  | 사용 : 1, 미사용 : 0
| 5 | 0x0020 | 카드 태깅 완료 | 1b | 급속 |  | 사용 : 1, 미사용 : 0
| 6 | 0x0040 | 환경공단 자가진단 신호 | 1b
| 7 | 0x0080 | 상태 LED 조합 변경 Flag | 1b |  |  | 사용 : 한화솔루션 전용(1) / 미사용 : 기본사양(0) Status LED : 대기 - 초록->파랑 / 충전 - 빨강->초록 / 에러 - 노랑->빨강
| 8 | 0x0100 | PnC ContractCertificate | 1b | 급속 |  | 사용 : 1, 미사용 : 0
| 9 | 0x0200 | PnC 사용 | 1b |  |  | 사용 : 1, 미사용 : 0
| 10 | 0x0400 | SECC 인증서 설치 완료 | 1b |  |  | 완료 : 1, 기본 : 0
| 11 | 0x0800 | SECC 인증서 삭제 요청 | 1b |  |  | 요청 : 1, 미사용 : 0
| 12 | 0x1000 | 카페이먼트 서버 인증 완료 | 1b |  |  | 완료 : 1, 기본 : 0
| 13 | 0x2000 | MAC 인증 사용 | 1b |  |  | 사용 : 1, 미사용 : 0
| 14 | 0x4000 | MAC 인증 성공(충전 시작), 대기 | 1b |  |  | 성공 : 1(충전 시작), 대기 : 0
| 15 | 0x8000 | MAC 인증 실패(충전 종료), 대기 | 1b |  |  | 실패 : 1(충전 종료), 대기 : 0
205206 | Float |  | 전압 지령 | 2W | 공통 |  | Command (TestMode)
207208 | Float |  | 전류 지령 (SmartCharging, OCPP, Float) | 2W | 공통 |  | Command (TestMode), 충전중에는 SmartCharging의 제한 전류(기능 비활성화 일 경우: 0) SmartCharging의 경우 float 타입
209210 | Uinteger |  | 충전기 출력 용량 [W] (SmartCharging, OCPP, Uinteger) | 2W | 급속 |  | 0~999,999 [W], 대기중에는 충전기의 최대 전력 설정 값 충전중에는 SmartCharging의 제한 전력(기능 비활성화 일 경우: 0) SmartCharging의 경우 uint 타입
211 | Uinteger |  | 모듈 개수 입력 | 1W | 공통
212 | Uinteger |  | 충전기 출력 전류 제한 설정 [A] | 1W | 급속 |  | 0~500 [A]
213 | 0 | 0x0001 | 비상 정지 | 1b | 상부이동형충전기 |  | 정상: 0 , 비상 정지: 1
| 1 | 0x0002 | 커플러 상승 | 1b | 상부이동형충전기 |  | 정지: 0 , 이동: 1
| 2 | 0x0004 | 커플러 하강 | 1b | 상부이동형충전기 |  | 정지: 0 , 이동: 1
| 3 | 0x0008 | 충전기 좌측 이동 | 1b | 상부이동형충전기 |  | 정지: 0 , 이동: 1
| 4 | 0x0010 | 충전기 우측 이동 | 1b | 상부이동형충전기 |  | 정지: 0 , 이동: 1
| 5 | 0x0020 | 원 위치 이동 | 1b | 상부이동형충전기 |  | 정지: 0 , 이동: 1
| 6 | 0x0040 | Position Calibration | 1b | 상부이동형충전기 |  | 정지: 0 , 이동: 1 (UI 설정창에서 캘리브레이션 용 버튼 추가)
| 7 | 0x0080 | 충전기 좌측면 이동 | 1b | 상부이동형충전기 |  | 정지: 0 , 이동: 1 (초기 충전기 이동 비트)
| 8 | 0x0100 | 충전기 우측면 이동 | 1b | 상부이동형충전기 |  | 정지: 0 , 이동: 1 (초기 충전기 이동 비트)
| 9 | 0x0200 | Manual 이동 | 1b | 상부이동형충전기 |  | 정지: 0 , 이동: 1 (UI 설정창에서 manual 이동 용 버튼 추가)
| 10 | 0x0400 | PLC Reset 요청 flag | 1b | 급속 |  | 사용 : 1, 미사용 : 0
| 11 | 0x0800
| 12 | 0x1000
| 13 | 0x2000
| 14 | 0x4000
| 15 | 0x8000
214 | Uinteger |  | 충전시간 | 1W | 완속
215 | Uinteger |  | 케이블 하강 시간 | 1W | 완속
216 | 0 | 0x0001 | 공냉식 | 1b | 급속 |  | 현재 충전기 설정에서 각 채널 커플러 선택지 정보
| 1 | 0x0002 | 수냉식 | 1b | 급속 |  | 현재 충전기 설정에서 각 채널 커플러 선택지 정보
| 2 | 0x0004 | Combo | 1b | 급속 |  | 현재 충전기 설정에서 각 채널 커플러 선택지 정보
| 3 | 0x0008 | CHAdeMO | 1b | 급속 |  | 현재 충전기 설정에서 각 채널 커플러 선택지 정보
| 4 | 0x0010 | AC3 | 1b | 급속 |  | 현재 충전기 설정에서 각 채널 커플러 선택지 정보
| 5 | 0x0020 | NACS | 1b | 급속 |  | 현재 충전기 설정에서 각 채널 커플러 선택지 정보
| 6 | 0x0040 | RF카드 태깅 이벤트 | 1b |  |  | (0:대기,1:태깅)
| 7 | 0x0080 | RF카드 태깅 이벤트 | 1b |  |  | (0:대기, 1:발생)
| 8 | 0x0100 | 내부통신오류상태 | 1b |  |  | (0:정상, 1:비정상)
| 9 | 0x0200 | UV LED 제어 | 1b | 공통 |  | (0:점멸,1:점등)
| 10 | 0x0400 | AC 윈치 하강 | 1b | 공통 |  | (0:대기, 1:하강)
| 11 | 0x0800 | AC 윈치 상승 | 1b | 공통 |  | (0:대기, 1:상승)
| 12 | 0x1000 | CHAdeMO 윈치 하강 | 1b | 공통 |  | (0:대기, 1:하강)
| 13 | 0x2000 | CHAdeMO 윈치 상승 | 1b | 공통 |  | (0:대기, 1:상승)
| 14 | 0x4000 | Combo 윈치 하강 | 1b | 공통 |  | (0:대기, 1:하강)
| 15 | 0x8000 | Combo 윈치 상승 | 1b | 공통 |  | (0:대기, 1:상승)
217218 | Float |  | 출력 전압(AC) | 2W | 공통 |  | Write 할때 송신
219220 | Float |  | 출력 전류(AC) | 2W | 공통 |  | "
221222 | Float |  | PowerMeter(AC) | 2W | 공통 |  | "
223224 | Float |  | 출력 전압(DC) | 2W | 급속 |  | "
225226 | Float |  | 출력 전류(DC) | 2W | 급속 |  | "
227228 | Float |  | PowerMeter(DC) | 2W | 급속
229 | Uinteger |  | 카페이먼트 EVSE ID1 | 1W | 급속 |  | start 0xAB + 충전소 ID
230 | Uinteger |  | 카페이먼트 EVSE ID2 | 1W | 급속 |  | 충전소 ID + finish 0xCD
231 | uint8 |  | ui ipaddr1 | 8b | poc 환경부 급속
| uint8 |  | ui ipaddr2 | 8b | poc 환경부 급속
232 | uint8 |  | ui ipaddr3 | 8b | poc 환경부 급속
| uint8 |  | ui ipaddr4 | 8b | poc 환경부 급속
233 | uint16 |  | saAgentPort | 16b | poc 환경부 급속
234 | uint16 |  | UI BatteryDataPort | 16b | poc 환경부 급속
235 | uint16 |  | 64bit UTC, POSIX time format | 1W | 공통 |  | time stamp info / 자사 PLC 전용
236 | uint16 |  |  | 1W | 공통
237 | uint16 |  |  | 1W | 공통
238 | uint16 |  |  | 1W | 공통

## Read(0x04)
2025.12.11 |  |  | Protocol_EVSIS_Ver3_8
주소(dec) | 비트 |  |  | bit/Byte/Word |  | 비고 | 설명
400 | 0 | 0x0001 | DSP 준비상태 알림 | 1b | 공통 |  | 대기상태 : 1
| 1 | 0x0002 | DSP 충전 가능 상태 알림 | 1b | 공통 |  | 대기상태 : 1, (0 일 경우 DSP 준비중으로 충전 시작 불가 알림 [대기 화면에서만 체크], 충전이 시작되면 0으로 변경 )
| 2 | 0x0004 | PLUG 상태 알림 | 1b | 공통 |  | Connected : 1
| 3 | 0x0008 | DOOR 상태 알림 | 1b | 공통 |  | close : 1, open : 0
| 4 | 0x0010 | 충전 RUN 상태 알림 | 1b | 공통
| 5 | 0x0020 | 충전 종료 상태 | 1b | 공통
| 6 | 0x0040 | DSP Falut | 1b | 공통
| 7 | 0x0080 | mac_address_recevied_complate | 1b | 공통 |  | 수신 됨 : 1, 수신 안됨 : 0
| 8 | 0x0100 | Start/Stop Button 눌림 | 1b | 완속 |  | 빌트인:이벤트 발생시에 1로 세팅(200번지에 Clear비트가 1일때 0으로 함)
| 9 | 0x0200 | 커넥터 LOCK 정보 | 1b | 급속 |  | CHAdeMO 사용
| 10 | 0x0400 | 커넥터 체크 중 | 1b | 급속 |  | 공단 UI 사용, 완속 해외향 커플러 정격 체크
| 11 | 0x0800 | 시퀀스 타임아웃 | 1b | 공통 |  | UI에서 시작신호를 받아 충전 시퀀스 시작이후 RUN신호를 주기 이전에 시퀀스 초기상태로 빠질 경우 1
| 12 | 0x1000 | Combo/완속_LIMIT | 1b | 공통 |  | 커플러 거치상태, 거치시 : 1
| 13 | 0x2000 | CHAdeMO_LIMIT | 1b | 급속 |  | 커플러 거치상태, 거치시 : 1
| 14 | 0x4000 | AC3_LIMIT | 1b | 급속 |  | 커플러 거치상태, 거치시 : 1
| 15 | 0x8000 | 외함 Sensor | 1b | 공통
401 | UINT16 |  | Run Count | 1W | 공통
402 | UINT16 |  | 종료 코드 | 1W | 공통 |  | 종료코드 시트에 따라 충전완료 화면에 종료사유 띄움
403 | short |  | CP_Voltage | 1W | 급속 |  | 2021.11.26
404 | UINT16 |  | f/w version | 1W | 공통 |  | 2021.04.14 예) 십진수 111 -> 1.1.1로 표기(UI 대기화면에서 볼 수 있게 해주세요)
405 | UINT16 |  | 남은 시간(초) Bulk | 1W | 공통 |  | remainingTimeToBulkSOC
406 | UINT16 |  | SOC(%) | 1W | 공통
407 | 0 | 0x0001 | PowerBank_RY1_ERROR | 1b | 급속
| 1 | 0x0002 | PowerBank_RY2_ERROR | 1b | 급속
| 2 | 0x0004 | PowerBank_RY3_ERROR | 1b | 급속
| 3 | 0x0008 | PowerBank_RY4_ERROR | 1b | 급속
| 4 | 0x0010 | PowerBank_RY5_ERROR | 1b | 급속
| 5 | 0x0020 | PowerBank_RY6_ERROR | 1b | 급속
| 6 | 0x0040 | PowerBank_RY7_ERROR | 1b | 급속
| 7 | 0x0080 | 환경공단 자가진단 신호 클리어 | 1b | 급속
| 8 | 0x0100 | PowerBank_RY8_ERROR | 1b | 급속
| 9 | 0x0200 | PowerBank_RY9_ERROR | 1b | 급속
| 10 | 0x0400 | PowerBank_SPD_ERROR | 1b | 급속
| 11 | 0x0800 | PowerBank_MALFUNCTION 1 | 1b | 급속
| 12 | 0x1000 | PowerBank_MALFUNCTION 2 | 1b | 급속
| 13 | 0x2000 | PowerBank_MALFUNCTION 3 | 1b | 급속
| 14 | 0x4000 | PowerBank_MALFUNCTION 4 | 1b | 급속
| 15 | 0x8000 | PowerBank_MALFUNCTION 5 | 1b | 급속
408 | UINT16 |  | 출력 전압(V) | 1W | 공통 |  | 2021.01.22 모니터링 용
409 | UINT16 |  | 출력 전류(A) | 1W | 공통 |  | 2021.01.22 모니터링 용
410(LSB) | UINT8(7~0) |  | seccStatusCode(*SEE Sheet1) | 8bit | 급속 |  | 2021.11.26
410(MSB) | UINT8(15~8) |  | seccErrorCode(*SEE Sheet1) | 8bit | 급속 |  | 2021.11.26
411, 412 | Float |  | 출력 AC 전력량계 값(W) | 2W | 공통 |  | 2020.11.18 추가함
413, 414 | Float |  | 출력 DC 전력량계 값(W) | 2W | 공통 |  | 2021.04.14 추가함(컨트롤보드가 DC전력량계를 읽을 경우, 한전100kW)
415, 416 | Float |  | 입력 AC 전력량계 값(W) | 2W | 공통 |  | 2021.08.24 이스트론 전력량계(에너지공단향) 추가함. CT비((250:5, 50배)를 UI에서 적용해서 계산할 것.
417 | INT16 |  | 커플러 온도P(°C) | 1W | 콤보 |  | 2020.11.18 추가함
418 | INT16 |  | 커플러 온도N(°C) | 1W | 콤보 |  | 2020.11.18 추가함
419 | UINT16 |  | 타겟 전압(V) | 1W | 공통 |  | 2021.01.22 추가함, 모니터링 데이터이며 소수점은 표시하지 않음
420 | UINT16 |  | 요청 전류(A) | 1W | 공통 |  | 2021.01.22 추가함, 모니터링 데이터이며 소수점은 표시하지 않음
421 | UINT16 |  | 내부 온도(°C) | 1W | 공통 |  | 2021.01.22 추가함, 한전 검수를 위해 추가함, 설정창에서 볼 수 있게 해주세요 예) 225 -> 22.5도로 표시
422(LSB) | UINT8(7~0) |  | evErrorCode(*SEE Sheet1) |  | 급속 |  | 2021.11.26
422(MSB) | UINT8(15~8) |  | evccAttn_value |  | 급속 |  | 2021.11.26
423 | 0 | 0x0001 | 비상정지 버튼 눌림 | 1b | 공통 |  | 완속 빌트인 사용 (Start/Stop Button 눌림)
| 1 | 0x0002 | MC1 접점에러 or 융착 AC MC(Relay) 접점에러 or 융착 | 1b | 공통
| 2 | 0x0004 | MC2 접점에러 or 융착 | 1b | 공통
| 3 | 0x0008 | MC3 접점에러 or 융착 | 1b | 공통
| 4 | 0x0010 | Relay 1 접점에러 or 융착 | 1b | 공통
| 5 | 0x0020 | Relay 2 접점에러 or 융착 | 1b | 공통
| 6 | 0x0040 | Relay 3 접점에러 or 융착 | 1b | 공통
| 7 | 0x0080 | Relay 4 접점에러 or 융착 | 1b | 공통
| 8 | 0x0100 | Fuse P OPEN | 1b | 공통
| 9 | 0x0200 | 입력 과전압 | 1b | 공통
| 10 | 0x0400 | 내부 과온도 | 1b | 공통 |  | 급속 : 모듈 온도 체크
| 11 | 0x0800 | 모듈 - 컨트롤보드 통신오류 | 1b | 급속
| 12 | 0x1000 | 컨트롤보드1 - 컨트롤보드2 통신오류 | 1b | 공통
| 13 | 0x2000 | HMI 485 통신오류 | 1b | 공통
| 14 | 0x4000 | 파워모듈 점검 요망 | 1b | 공통 |  | 인천공항향 충전기 적용
| 15 | 0x8000 | 입력 저전압 | 1b | 공통
424 | 0 | 0x0001 | SPD Error | 1b | 급속
| 1 | 0x0002 | Motor Driver 에러 | 1b | 급속
| 2 | 0x0004 | 케이블 미거치 상태 | 1b | 급속
| 3 | 0x0008 | 쿨러 Level Error | 1b | 급속
| 4 | 0x0010 | 쿨러 Level Alarm | 1b | 급속
| 5 | 0x0020 | 쿨러 Error | 1b | 급속
| 6 | 0x0040 | 쿨러 Feed OverTemp | 1b | 급속
| 7 | 0x0080 | 쿨러 Return + OverTemp | 1b | 급속
| 8 | 0x0100 | 쿨러 Return - OverTemp | 1b | 급속
| 9 | 0x0200 | 케이블 bus + OverTemp | 1b | 급속
| 10 | 0x0400 | 케이블 bus - OverTemp | 1b | 급속
| 11 | 0x0800 | 케이블 Inlet + OverTemp | 1b | 급속
| 12 | 0x1000 | 케이블 Inlet - OverTemp | 1b | 급속
| 13 | 0x2000 | 화재 감지 | 1b | 급속 |  | 환경공단 충전기 적용
| 14 | 0x4000 | 기울기 이상 | 1b | 급속 |  | 환경공단 충전기 적용
| 15 | 0x8000 | 침수 감지 | 1b | 급속 |  | 환경공단 충전기 적용
425 | 0 | 0x0001 | 5V SMPS for CON Error | 1b | 급속
| 1 | 0x0002 | 15V SMPS for CON Error | 1b | 급속
| 2 | 0x0004 | Minus 15 SMPS for CON Error | 1b | 급속
| 3 | 0x0008 | 15 SMPS for PLC Error | 1b | 급속
| 4 | 0x0010 | 12 SMPS 1 Error | 1b | 급속
| 5 | 0x0020 | 12 SMPS 2 Error | 1b | 급속
| 6 | 0x0040 | 24 SMPS Error | 1b | 급속
| 7 | 0x0080 | 쿨러 Feed AD Error | 1b | 급속
| 8 | 0x0100 | 쿨러 Return + AD Error | 1b | 급속
| 9 | 0x0200 | 쿨러 Return - AD Error | 1b | 급속
| 10 | 0x0400 | 케이블 bus + AD Error | 1b | 급속
| 11 | 0x0800 | 케이블 bus - AD Error | 1b | 급속
| 12 | 0x1000 | 케이블 Inlet + AD Error | 1b | 급속
| 13 | 0x2000 | 케이블 Inlet - AD Error | 1b | 급속
| 14 | 0x4000 | CP Door1 Open | 1b | 급속 |  | 환경공단 충전기 적용
| 15 | 0x8000 | CP Door2 Open | 1b | 급속 |  | 환경공단 충전기 적용
426 | 0 | 0x0001 | (콤보차량에러)충전 커플러 잠김상태 불량 | 1b | 급속 |  | (EV Fault-CCS)ChargerConnectorLockFault Vehicle has not detected the Charge cord connector locked into the inlet or failure where connector cannot be unlocked from the charging inlet.
| 1 | 0x0002 | (콤보차량에러)충전전류 편차 오류 | 1b | 급속 |  | (EV Fault-CCS)ChargingCurrentdifferential Indication that vehicle has stopped the charging session after detecting that the chargig station is not able to maintain the current request.
| 2 | 0x0004 | (콤보차량에러)충전전압 범위/편차 오류 | 1b | 급속 |  | (EV Fault-CCS)ChargingVoltageOutOfRange Indication that vehicle has stopped the charging session after detecting that the RESS is either under or above normal operating voltage range.
| 3 | 0x0008 | (콤보차량에러)충전시스템 호환성 오류 | 1b | 급속 |  | (EV Fault-CCS)ChargingSystemIncompatibility If the vehicle determines that the charging station is incompatible. Using this value is optional; as an alternative, the vehicle can use EVReady in DC_EVStatusType equal to "FALSE"
| 4 | 0x0010 | (콤보차량에러)차량 배터리 온도문제 발생 | 1b | 급속 |  | (EV Fault-CCS)RESSTemperatureInhibit Battery Temperature Inhibit, Battery too hot/cold to accept charge.
| 5 | 0x0020 | (콤보차량에러)차량 기어상태 확인 | 1b | 급속 |  | (EV Fault-CCS)EVShiftPosition Vehicle Shift Position, Vehicle is not in Park.
| 6 | 0x0040 | (콤보차량에러)차량상태/BMS 오류 | 1b | 급속 |  | (EV Fault-CCS)EVRESSMalfunction Vehivle RESS Malfunction, Any non-recoverable fault or error condition of the Vehivle RESS.
| 7 | 0x0080 | Reserved for CCS | 1b | 급속
| 8 | 0x0100 | (콤보에러)출력 누설전류 발생(EV를 점검하세요) | 1b | 급속
| 9 | 0x0200 | (콤보에러)차량 - 컨트롤보드 통신 오류 | 1b | 급속
| 10 | 0x0400 | (콤보에러)커넥터 과온도 오류 | 1b | 급속 |  | 충전기 자체 체크
| 11 | 0x0800 | (콤보에러)커넥터 잠김 오류 | 1b | 급속 |  | 충전기 자체 체크
| 12 | 0x1000 | (콤보에러)과전압 | 1b | 급속 |  | 충전기 자체 체크
| 13 | 0x2000 | (콤보에러)과전류 | 1b | 급속 |  | 충전기 자체 체크
| 14 | 0x4000 | (콤보에러)PLC 모뎀 상태 에러 - 재부팅 or 교체 | 1b | 급속 |  | 충전기 자체 체크
| 15 | 0x8000 | (콤보에러)출력 누설전류 발생(충전기를 점검하세요) | 1b | 급속 |  | 충전기 자체 체크
427 | 0 | 0x0001 | Reserved for PLC | 1b | 급속 |  | (SECC)FAILED Reserved
| 1 | 0x0002 | PLC SequenceError | 1b | 급속 |  | (SECC)FAILED_SequenceError PEPPERMINT has received an unexpected request message from the EVCC.
| 2 | 0x0004 | PLC ServiceIDInvalid | 1b | 급속 |  | (SECC)FAILED_ServiceIDInvalid
| 3 | 0x0008 | PLC UnknownSession | 1b | 급속 |  | (SECC)FAILED_UnknownSession The SessionID in any request message except the SessionSetupReq message sent by the EVCC is not equal to the SessionID randomly selected by PEPPERMINT.
| 4 | 0x0010 | PLC ServiceSelectionInvalid | 1b | 급속 |  | (SECC)FAILED_ServiceSelectionInvalid
| 5 | 0x0020 | PLC PaymentSelectionInvalid | 1b | 급속 |  | (SECC)FAILED_PaymentSelectionInvalid The selectedPaymentOption in the paymentServiceSelectedReq message sent by the EVCC was not offered in the supportedPaymentOption list by the EVSE.
| 6 | 0x0040 | Reserved for PLC | 1b | 급속 |  | (SECC)FAILED_CertificateExpired Reserved for PnC
| 7 | 0x0080 | Reserved for PLC | 1b | 급속 |  | (SECC)FAILED_SignatureError Reserved for PnC
| 8 | 0x0100 | Reserved for PLC | 1b | 급속 |  | (SECC)FAILED_NoCertificateAvailable Reserved for PnC
| 9 | 0x0200 | Reserved for PLC | 1b | 급속 |  | (SECC)FAILED_CerChainError Reserved for PnC
| 10 | 0x0400 | Reserved for PLC | 1b | 급속 |  | (SECC)FAILED_ChallengeInvalid Reserved for PnC
| 11 | 0x0800 | Reserved for PLC | 1b | 급속 |  | (SECC)FAILED_ContractCanceled Reserved for PnC
| 12 | 0x1000 | PLC WrongChargeParameter | 1b | 급속 |  | (SECC)FAILED_WrongChargeParameter The EVChargeParameter in the ChargeParameterDiscoveryReq sent by the EVCC is not valid. E.g. Wrong parameter set, the maximum limit value of the EV is smaller than the minimum limit value of the EVSE.
| 13 | 0x2000 | Reserved for PLC | 1b | 급속 |  | (SECC)FAILED_PowerDeliveryNotApplied Reserved
| 14 | 0x4000 | PLC TariffSelectionInvalid | 1b | 급속 |  | (SECC)FAILED_TariffSelectionInvalid The SAtupleID in the PowerDeliveryReq message sent by the EVCC is invalid.
| 15 | 0x8000 | PLC ChargingProfileInvalid | 1b | 급속 |  | (SECC)FAILED_ChargingProfileInvalid The ChargingProfile in the PowerDeliveryReq message sent by the EVCC violates the power limitations provided in the ChargingSchedule presented by PEPPERMINT.
428 | 0 | 0x0001 | Reserved for PLC | 1b | 급속 |  | (SECC)FAILED_MeteringSignatureNotValid Reserved for PnC
| 1 | 0x0002 | PLC NoChargeServiceSelected | 1b | 급속 |  | (SECC)FAILED_NoChargeServiceSelected The selectedService list in the PaymentServiceSelectionReq message sent by the EVCC does not contan the mandatory "EVCharging" service.
| 2 | 0x0004 | PLC WrongEnergyTransferMode | 1b | 급속 |  | (SECC)FAILED_WrongEnergyTransferMode The selectedEnergyTransferMode in the ChargeParameterDiscoveryReq message sent by the EVCC is not valid. E.g. Inconsistent with the supportedEnergyTransferMode list sent by PEPPERMINT.
| 3 | 0x0008 | Reserved for PLC | 1b | 급속 |  | (SECC)FAILED_ContactorError Reserved for AC
| 4 | 0x0010 | Reserved for PLC | 1b | 급속 |  | (SECC)FAILED_CertificateNotAllowedAtThisEVSE Reserved for PnC
| 5 | 0x0020 | Reserved for PLC | 1b | 급속 |  | (SECC)FAILED_CertificateRevoked Reserved for PnC
| 6 | 0x0040 | PLC TIMEOUT_CommunicationSetup | 1b | 급속 |  | (SECC)TIMEOUT_SLACSDP -> TIMEOUT_CommunicationSetup PEPPERMINT did not receive any SDP request message from the EVCC for 30s. -->PEPPERMINT did not receive SessionSetupReq message from the EVCC after HPGP link up detection for 20s.
| 7 | 0x0080 | PLC TIMEOUT_Sequence | 1b | 급속 |  | (SECC)TIMEOUT_Sequence PEPPERMINT did not receive any request message from the EVCC for 60s.
| 8 | 0x0100 | PLC TIMEOUT_NotificationMaxDelay | 1b | 급속 |  | (SECC)TIMEOUT_NotificationMaxDelay The EVCC failed to perform the appropriate action within the NotificationMaxDelay timeout in response to the EVSENotification flag sent by PEPPERMINT. E.g. StopCharging, ReNegotiation.
| 9 | 0x0200 | PLC WrongCPLevel | 1b | 급속 |  | (SECC)FAILED_WrongCPLevel The measured CP voltage level from PEPPERMINT did not match the defined voltage range of the current charging state. May also indicate E-Stop from the EV from "CableCheck" to "Charging"
| 10 | 0x0400 | Reserved for PLC | 1b | 급속 |  | (SECC)FAILED_ProximityError Reserved
| 11 | 0x0800 | PLC HLCError | 1b | 급속 |  | (SECC)FAILED_HLCError An error occured during data interpretation. It may also indicate E-Stop from the EV from "High Level Comm." to "ChargeParameterDiscovery"
| 12 | 0x1000 | PLC HeartbeatError | 1b | 급속 |  | (SECC)FAILED_HeartbeatError The EVSE Controller failed to update the evseHeartbeat value for 500ms.
| 13 | 0x2000 | PLC EVSECANInit | 1b | 급속 |  | (SECC)FAILED_EVSECANInit The EVSE Controller failed the CAN data verification during "Ready" state.
| 14 | 0x4000 | FAILED_NoNegotiation | 1b | 급속
| 15 | 0x8000 | TIMEOUT_WeldingDetection | 1b | 급속
429 | 0 | 0x0001 | PLC 초기화 에러 | 1b | 급속 |  | Idle Wait -> Idle Error
| 1 | 0x0002 | SLAC 응답없음 에러 | 1b | 급속 |  | Idle -> LLE timeout
| 2 | 0x0004 | PLC CP 에러 | 1b | 급속 |  | LLC CP Error (9V PWM 응답 x)
| 3 | 0x0008 | Protocol 응답없음 에러 | 1b | 급속 |  | LLC -> HLC timeout / SupportedAppProtocolReq 응답없음 에러
| 4 | 0x0010 | 차징타입 응답없음 에러 | 1b | 급속 |  | DIN or ISO 응답 x
| 5 | 0x0020 | 세션셋업 응답없음 에러 | 1b | 급속 |  | supportedAppProtocol -> SesstionSetup timeout
| 6 | 0x0040 | 서비스디스커버리 응답없음 에러 | 1b | 급속 |  | SessionSetup -> ServiceDiscovery timeout
| 7 | 0x0080 | 페이먼트 응답없음 에러 | 1b | 급속 |  | ServiceDiscovery -> PaymentSelection timeout
| 8 | 0x0100 | 인증단계 응답없음 에러 | 1b | 급속 |  | HLC -> Authorization timeout
| 9 | 0x0200 | 디스커버리 정보 에러 | 1b | 급속 |  | ChargeParameter단계에서 이상한 값 확인
| 10 | 0x0400 | 디스커버리 응답없음 에러 | 1b | 급속 |  | Authorization -> Discovery timeout
| 11 | 0x0800 | 케이블체크 응답없음 에러 | 1b | 급속 |  | Discovery -> CableCheck timeout error
| 12 | 0x1000 | 케이블체크 CP 에러 | 1b | 급속 |  | CableCheck CP error (6V PWM 응답 x)
| 13 | 0x2000 | 케이블체크 1 에러 | 1b | 급속 |  | CableCheck Vout on error (모듈 전압상승 x)
| 14 | 0x4000 | 케이블체크 2 에러 | 1b | 급속 |  | CableCheck Vout off error (모듈 전압방전 x)
| 15 | 0x8000 | 프리차지 응답없음 에러 | 1b | 급속 |  | CableCheck -> PreCharge/Charging timeout error
430 | 0 | 0x0001 | 프리차지 에러 | 1b | 급속 |  | PreCharge error
| 1 | 0x0002 | FAULT_HPGPLinkDown | 1b | 급속
| 2 | 0x0004 | 카페이먼트 인증 실패 | 1b | 급속 |  | 카페이먼트 인증 실패 : 1, 정상 : 0
| 3 | 0x0008 | Reserved for sequence error_CCS | 1b | 급속
| 4 | 0x0010 | Reserved for sequence error_CCS | 1b | 급속
| 5 | 0x0020 | Reserved for sequence error_CCS | 1b | 급속
| 6 | 0x0040 | Reserved for sequence error_CCS | 1b | 급속
| 7 | 0x0080 | Reserved for sequence error_CCS | 1b | 급속
| 8 | 0x0100 | Reserved for sequence error_CCS | 1b | 급속
| 9 | 0x0200 | Reserved for sequence error_CCS | 1b | 급속
| 10 | 0x0400 | Reserved for sequence error_CCS | 1b | 급속
| 11 | 0x0800 | Reserved for sequence error_CCS | 1b | 급속
| 12 | 0x1000 | Reserved for sequence error_CCS | 1b | 급속
| 13 | 0x2000 | Reserved for sequence error_CCS | 1b | 급속
| 14 | 0x4000 | Reserved for sequence error_CCS | 1b | 급속
| 15 | 0x8000 | Reserved for sequence error_CCS | 1b | 급속
431 | 0 | 0x0001 | (차데모에러)충전 커플러 잠김상태 불량 | 1b | 급속 |  | 충전기 자체체크 / 충전기-차량간 충전커넥터 잠금 불량 발생
| 1 | 0x0002 | (차데모차량에러)충전 시스템 호환성 오류 | 1b | 급속
| 2 | 0x0004 | (차데모차량에러)차량 배터리 과전압 | 1b | 급속
| 3 | 0x0008 | (차데모차량에러)차량 배터리 저전압 | 1b | 급속
| 4 | 0x0010 | (차데모차량에러)충전전류 편차 오류 | 1b | 급속
| 5 | 0x0020 | (차데모차량에러)충전전압 범위/편차 오류 | 1b | 급속
| 6 | 0x0040 | (차데모차량에러)차량 배터리 온도문제 발생 | 1b | 급속
| 7 | 0x0080 | (차데모차량에러)차량 기어상태 확인(P) | 1b | 급속
| 8 | 0x0100 | (차데모에러)BMS 전압상태 오류 | 1b | 급속 |  | 충전기 자체체크
| 9 | 0x0200 | (차데모차량에러)차량상태/BMS 오류 | 1b | 급속 |  | 차량에서 falut siganl을 DSP로 전송시
| 10 | 0x0400 | Reserved for CHAdeMO | 1b | 급속
| 11 | 0x0800 | (차데모에러)차량 - 컨트롤보드 통신 오류 | 1b | 급속 |  | 충전기 자체 체크
| 12 | 0x1000 | (차데모에러)프리차지 오류 | 1b | 급속 |  | 충전기 자체 체크 / Vout X (전압상승 x)
| 13 | 0x2000 | (차데모에러)과전압 | 1b | 급속 |  | 충전기 자체 체크
| 14 | 0x4000 | (차데모에러)과전류 | 1b | 급속 |  | 충전기 자체 체크
| 15 | 0x8000 | (차데모에러)출력 누설전류 발생 | 1b | 급속 |  | 충전기 자체 체크
432 | 0 | 0x0001 | DPS 채널 충전 가능 상태 알림 | 1b | 디스펜서형 |  | 충전가능: 1, 충전불가: 0 (타 채널에서 400kW 충전 중 이므로 현재 채널은 충전 불가 알림) UI설정에 Dispenser 체크를 통해 디스펜서형 충전기의 경우에만 해당 비트 활용
| 1 | 0x0002 | 400kW 충전 모드 | 1b | 디스펜서형 |  | 현재 채널 충전 모드
| 2 | 0x0004 | 300kW 충전 모드 | 1b | 디스펜서형 |  | 현재 채널 충전 모드
| 3 | 0x0008 | 200kW 충전 모드 | 1b | 디스펜서형 |  | 현재 채널 충전 모드
| 4 | 0x0010 | 100kW 충전 모드 | 1b | 디스펜서형 |  | 현재 채널 충전 모드
| 5 | 0x0020 | 000kW 충전 모드 | 1b | 디스펜서형 |  | 현재 채널 충전 모드 (충전 불가능한 디스펜서의 충전 모드)
| 6 | 0x0040 | default 충전 모드 | 1b | 디스펜서형 |  | 2채널 모두 충전 대기 상태
| 7 | 0x0080 | Limit Left Position | 1b | 상부이동형충전기 |  | 1: 초기 이동에서 왼쪽으로 이동 완료, 비트 확인 후 위치 상세 조정 화면 자동 전환
| 8 | 0x0100 | Right Left Position | 1b | 상부이동형충전기 |  | 1: 초기 이동에서 오른쪽으로 이동 완료, 비트 확인 후 위치 상세 조정 화면 자동 전
| 9 | 0x0200 | Reserved for Dispenser Type | 1b | 디스펜서형
| 10 | 0x0400 | Reserved for Dispenser Type | 1b | 디스펜서형
| 11 | 0x0800 | Reserved for Dispenser Type | 1b | 디스펜서형
| 12 | 0x1000 | Reserved for Dispenser Type | 1b | 디스펜서형
| 13 | 0x2000 | Reserved for Dispenser Type | 1b | 디스펜서형
| 14 | 0x4000 | Reserved for Dispenser Type | 1b | 디스펜서형
| 15 | 0x8000 | Reserved for Dispenser Type | 1b | 디스펜서형
433 | 0 | 0x0001 | Reserved for sequence error_CHAdeMO | 1b | 급속
| 1 | 0x0002 | Reserved for sequence error_CHAdeMO | 1b | 급속
| 2 | 0x0004 | Reserved for sequence error_CHAdeMO | 1b | 급속
| 3 | 0x0008 | Reserved for sequence error_CHAdeMO | 1b | 급속
| 4 | 0x0010 | Reserved for sequence error_CHAdeMO | 1b | 급속
| 5 | 0x0020 | Reserved for sequence error_CHAdeMO | 1b | 급속
| 6 | 0x0040 | Reserved for sequence error_CHAdeMO | 1b | 급속
| 7 | 0x0080 | Reserved for sequence error_CHAdeMO | 1b | 급속
| 8 | 0x0100 | Reserved for sequence error_CHAdeMO | 1b | 급속
| 9 | 0x0200 | Reserved for sequence error_CHAdeMO | 1b | 급속
| 10 | 0x0400 | Reserved for sequence error_CHAdeMO | 1b | 급속
| 11 | 0x0800 | Reserved for sequence error_CHAdeMO | 1b | 급속
| 12 | 0x1000 | Reserved for sequence error_CHAdeMO | 1b | 급속
| 13 | 0x2000 | Reserved for sequence error_CHAdeMO | 1b | 급속
| 14 | 0x4000 | Reserved for sequence error_CHAdeMO | 1b | 급속
| 15 | 0x8000 | Reserved for sequence error_CHAdeMO | 1b | 급속
434 | 0 | 0x0001 | 모듈#1 오류(Warnning) | 1b | 급속 |  |  | 434 | 0 | 0x0001 | Module Error : Module_failure | 1b | 급속 | 환경부 충전기 (LG Innotek) 기타 (Winline)
| 1 | 0x0002 | 모듈#2 오류(Warnning) | 1b | 급속 |  |  |  | 1 | 0x0002 | Module Error : DCDC_over_temperature | 1b | 급속
| 2 | 0x0004 | 모듈#3 오류(Warnning) | 1b | 급속 |  |  |  | 2 | 0x0004 | Module Error : - ACDC_over_temperature(LG Innotek) - Reserved (Winline) | 1b | 급속
| 3 | 0x0008 | 모듈#4 오류(Warnning) | 1b | 급속 |  |  |  | 3 | 0x0008 | Module Error : Module_power_limiting | 1b | 급속
| 4 | 0x0010 | 모듈#5 오류(Warnning) | 1b | 급속 |  |  |  | 4 | 0x0010 | Module Error : Temperature_derating | 1b | 급속
| 5 | 0x0020 | 모듈#6 오류(Warnning) | 1b | 급속 |  |  |  | 5 | 0x0020 | Module Error : AC_power_limiting | 1b | 급속
| 6 | 0x0040 | 모듈#7 오류(Warnning) | 1b | 급속 |  |  |  | 6 | 0x0040 | Module Error : Fan fault (Winline) | 1b | 급속
| 7 | 0x0080 | 모듈#8 오류(Warnning) | 1b | 급속 |  |  |  | 7 | 0x0080 | Module Error : DCDC short circuit (Winline) | 1b | 급속
| 8 | 0x0100 | 모듈#9 오류(Warnning) | 1b | 급속 |  |  |  | UINT8 | 0x0100 | Module ID | 1Byte | 급속
| 9 | 0x0200 | 모듈#10 오류(Warnning) | 1b | 급속 |  |  |  |  | 0x0200
| 10 | 0x0400 | 모듈#11 오류(Warnning) | 1b | 급속 |  |  |  |  | 0x0400
| 11 | 0x0800 | 모듈#12 오류(Warnning) | 1b | 급속 |  |  |  |  | 0x0800
| 12 | 0x1000 | 모듈#13 오류(Warnning) | 1b | 급속 |  |  |  |  | 0x1000
| 13 | 0x2000 | 모듈#14 오류(Warnning) | 1b | 급속 |  |  |  |  | 0x2000
| 14 | 0x4000 | 모듈#15 오류(Warnning) | 1b | 급속 |  |  |  |  | 0x4000
| 15 | 0x8000 | 모듈#16 오류(Warnning) | 1b | 급속 |  |  |  |  | 0x8000
435 | UINT16 |  | evccMAC_0~evccMAC_1 | 1W | 급속 |  | EVCCID(현재는 0~5까지만 사용)
436 | UINT16 |  | evccMAC_2~evccMAC_3 | 1W | 급속 |  | EVCCID(현재는 0~5까지만 사용)
437 | UINT16 |  | evccMAC_4~evccMAC_5 | 1W | 급속 |  | EVCCID(현재는 0~5까지만 사용)
438 | UINT16 |  | evccMAC_6~evccMAC_7 | 1W | 급속 |  | EVCCID(현재는 사용하지 않음)
439 | UINT16 |  | 남은 시간(분) Full | 1W | 급속 |  | remainingTimeToFullSOC
440 | UINT16 |  | SECC version | 1W | 급속 |  | 예) 십진수 111 -> 1.1.1로 표기(UI 대기화면에서 볼 수 있게 해주세요) | 440 | UINT16 |  | evccMAC_0~evccMAC_1 | 1W | 초급속 | 현대 N 브랜드 (인제 서킷 현장 전용) , 이외의 현장에서는 기존 439번지까지 사용
441 | UINT16 |  | Reserved | 1W | 급속 |  |  | 441 | UINT16 |  | evccMAC_2~evccMAC_3 | 1W | 초급속
442 | UINT16 |  | Reserved | 1W | 급속 |  |  | 442 | UINT16 |  | evccMAC_4~evccMAC_5 | 1W | 초급속
443 | UINT16 |  | Reserved | 1W | 급속 |  |  | 443 | UINT16 |  | evccMAC_6~evccMAC_7 | 1W | 초급속
444 | 0 | 0x0001 | PT센서 P극 이상감지 | 1b | 급속 |  | 해외향 도난 방지 적용시 응답 444번지까지 응답 필요 UI -> DSP 상태 요청 0x2D(45데이터 요청) | 444 | 0 | 0x0001 | 충전기 충전 요청 | 1b | 초급속 | 삼우 자동 내구성 시험기 전용, 이외의 현장에서는 기존 439번지까지 사용
| 1 | 0x0002 | PT센서 N극 이상감지 | 1b | 급속 |  |  |  | 1 | 0x0002 | 충전기 종료 상태 회신 | 1b | 초급속
| 2 | 0x0004 | PT센서 P, N 모두 이상감지 | 1b | 급속 |  |  |  | 2 | 0x0004 | Reserved | 1b | 초급속
| 3 | 0x0008 | Reserved | 1b | 급속 |  |  |  | 3 | 0x0008 | Reserved | 1b | 초급속
| 4 | 0x0010 | Reserved | 1b | 급속 |  |  |  | 4 | 0x0010 | Reserved | 1b | 초급속
| 5 | 0x0020 | Reserved | 1b | 급속 |  |  |  | 5 | 0x0020 | Reserved | 1b | 초급속
| 6 | 0x0040 | Reserved | 1b | 급속 |  |  |  | 6 | 0x0040 | Reserved | 1b | 초급속
| 7 | 0x0080 | Reserved | 1b | 급속 |  |  |  | 7 | 0x0080 | Reserved | 1b | 초급속
445 | UINT8 |  | SECC IpAddr1 | 1byte | 공통 |  | 예) 255.-.-.-
| UINT8 |  | SECC IpAddr2 | 1byte | 공통 |  | 예) -.255.-.-
446 | UINT8 |  | SECC IpAddr3 | 1byte | 공통 |  | 예) -.-.255.-
| UINT8 |  | SECC IpAddr4 | 1byte | 공통 |  | 예) -.-.-.255
447 | 0 | 0x0001 | EIM | 1b | 공통 |  | 1 : SELECTED, 0: NOT SELECTED
| 1 | 0x0002 | PNC | 1b | 공통 |  | 1 : SELECTED, 0: NOT SELECTED
| 2 | 0x0004 | PAUSE 상태 (충전 일시 중지) | 1b | 공통 |  | 1: PAUSE 상태, 0: NOT PAUSE 상태
| 3 | 0x0008 | PLC Reset 응답 flag | 1b | 공통 |  | 사용 : 1, 미사용 : 0
| 4 | 0x0010 |  | 1b | 공통
| 5 | 0x0020 |  | 1b | 공통
| 6 | 0x0040 |  | 1b | 공통
| 7 | 0x0080 |  | 1b | 공통
| 8 | 0x0100 |  | 1b | 공통
| 9 | 0x0200 |  | 1b | 공통
| 10 | 0x0400 |  | 1b | 공통
| 11 | 0x0800 |  | 1b | 공통
| 12 | 0x1000 |  | 1b | 공통
| 13 | 0x2000 |  | 1b | 공통
| 14 | 0x4000 |  | 1b | 공통
| 15 | 0x8000 |  | 1b | 공통
448449 | Uinteger |  | Departure Time | 2W | 공통 |  | ev -> secc -> c/b -> ui 로 전달되는 차량 출발시간(충전 종료시간) 스케쥴 관리에 사용됨

## Sheet1
seccStatusCode | Idle_Wait | 0
| Idle | 1
| Ready | 2
| Low_Level_Comm | 3
| High_Level_Comm | 4
| Authorization_ContractAuthentication | 5
| ChargeParameterDiscovery | 6
| CableCheck | 7
| PreCharge | 8
| Charging | 9
| Renegotiation | 10
| EV_Init_Stop_Charging | 11
| EVSE_Init_Stop_Charging | 12
| Pause | 13
| Terminate | 14
| CertificateInstallation | 15
| CertificatedUpdate | 16
| SECC_ERROR | 17
seccErrorCode | SECC_NO_ERROR | 0
| FAILED | 1
| FAILED_SequenceError | 2
| FAILED_ServiceIDInvalid | 3
| FAILED_UnknownSession | 4
| FAILED_ServiceSelectionInvalid | 5
| FAILED_PaymentSelectionInvalid | 6
| FAILED_CertificateExpired | 7
| FAILED_SignatureError | 8
| FAILED_NoCertificateAvailable | 9
| FAILED_CerChainError | 10
| FAILED_ChallengeInvalid | 11
| FAILED_ContractCanceled | 12
| FAILED_WrongChargeParameter | 13
| FAILED_PowerDeliveryNotApplied | 14
| FAILED_TariffSelectionInvalid | 15
| FAILED_ChargingProfileInvalid | 16
| FAILED_MeteringSignatureNotValid | 17
| FAILED_NoChargeServiceSelected | 18
| FAILED_WrongEnergyTransferMode | 19
| FAILED_ContactorError | 20
| FAILED_CertificateNotAllowedAtThisEVSE | 21
| FAILED_CertificateRevoked | 22
| FAILED_NoNegotiation | 23
| TIMEOUT_CommunicationSetup | 30
| TIMEOUT_Sequence | 31
| TIMEOUT_NotificationMaxDelay | 32
| TIMEOUT_WeldingDetection | 33
| FAILED_WrongCPLevel | 40
| FAILED_ProximityError | 41
| FAILED_HLCError | 42
| FAILED_HeartbeatError | 43
| FAILED_EVSECANInit | 44
| FAULT_HPGPLinkDown | 45
evErrorCode | EV_NO_ERROR | 0
| FAILED_RESSTemperatureInhibit | 1
| FAILED_EVShiftPosition | 2
| FAILED_ChargerConnectorLockFault | 3
| FAILED_EVRESSMalfunction | 4
| FAILED_ChargingCurrentdifferential | 5
| FAILED_ChargingVoltageOutOfRange | 6
| Reserved_A | 7
| Reserved_B | 8
| Reserved_C | 9
| FAILED_ChargingSystemIncompatibility | 10
| NoData | 11

## 종료코드
2024.05.08 |  | Protocol_EVSIS_Ver3_5
주소(dec) | 종료코드 | 내용 | 설명
CCS | 1 | EV_Init_Stop_Charging | seccStatusCode
| 2 | EVSE_Init_Stop_Charging(사용자에 의한 정지) | seccStatusCode
| 3 | Terminate | seccStatusCode
| 4 | SECC_ERROR | seccStatusCode
| 5 | chargingComplete(충전 완료)
| 6 | FAILED | seccErrorCode
| 7 | FAILED_SequenceError | seccErrorCode
| 8 | FAILED_ServiceIDInvalid | seccErrorCode
| 9 | FAILED_UnknownSession | seccErrorCode
| 10 | FAILED_ServiceSelectionInvalid | seccErrorCode
| 11 | FAILED_PaymentSelectionInvalid | seccErrorCode
| 12 | FAILED_CertificateExpired | seccErrorCode
| 13 | FAILED_SignatureError | seccErrorCode
| 14 | FAILED_NoCertificateAvailable | seccErrorCode
| 15 | FAILED_CerChainError | seccErrorCode
| 16 | FAILED_ChallengeInvalid | seccErrorCode
| 17 | FAILED_ContractCanceled | seccErrorCode
| 18 | FAILED_WrongChargeParameter | seccErrorCode
| 19 | FAILED_PowerDeliveryNotApplied | seccErrorCode
| 20 | FAILED_TariffSelectionInvalid | seccErrorCode
| 21 | FAILED_ChargingProfileInvalid | seccErrorCode
| 22 | FAILED_MeteringSignatureNotValid | seccErrorCode
| 23 | FAILED_NoChargeServiceSelected | seccErrorCode
| 24 | FAILED_WrongEnergyTransferMode | seccErrorCode
| 25 | FAILED_ContactorError | seccErrorCode
| 26 | FAILED_CertificateNotAllowedAtThisEVSE | seccErrorCode
| 27 | FAILED_CertificateRevoked | seccErrorCode
| 28 | FAILED_NoNegotiation | seccErrorCode
| 29 | TIMEOUT_CommunicationSetup | seccErrorCode
| 30 | TIMEOUT_Sequence | seccErrorCode
| 31 | TIMEOUT_NotificationMaxDelay | seccErrorCode
| 32 | TIMEOUT_WeldingDetection | seccErrorCode
| 33 | FAILED_WrongCPLevel | seccErrorCode
| 34 | FAILED_ProximityError | seccErrorCode
| 35 | FAILED_HLCError | seccErrorCode
| 36 | FAILED_HeartbeatError | seccErrorCode
| 37 | FAILED_EVSECANInit | seccErrorCode
| 38 | FAULT_HPGPLinkDown | seccErrorCode
39
| 40 | FAILED_RESSTemperatureInhibit | evErrorCode
| 41 | FAILED_EVShiftPosition | evErrorCode
| 42 | FAILED_ChargerConnectorLockFault | evErrorCode
| 43 | FAILED_EVRESSMalfunction | evErrorCode
| 44 | FAILED_ChargingCurrentdifferential | evErrorCode
| 45 | FAILED_ChargingVoltageOutOfRange | evErrorCode
| 46 | Reserved_A | evErrorCode
| 47 | Reserved_B | evErrorCode
| 48 | Reserved_C | evErrorCode
| 49 | FAILED_ChargingSystemIncompatibility | evErrorCode
| 50 | NoData | evErrorCode
CHAdeMO | 51 | Reserved
| 52 | Reserved
| 53 | Reserved
| 54 | Reserved
| 55 | Reserved
| 56 | Reserved
| 57 | Reserved
| 58 | Reserved
| 59 | Reserved
| 60 | Reserved
| 61 | Reserved
| 62 | Reserved
| 63 | Reserved
| 64 | Reserved
| 65 | Reserved
| 66 | Reserved
| 67 | Reserved
| 68 | Reserved
| 69 | Reserved
| 70 | Reserved
| 71 | Reserved
| 72 | Reserved
| 73 | Reserved
| 74 | Reserved
| 75 | Reserved
| 76 | Reserved
| 77 | Reserved
| 78 | Reserved
| 79 | Reserved
| 80 | Reserved
| 81 | Reserved
| 82 | Reserved
| 83 | Reserved
| 84 | Reserved
| 85 | Reserved
| 86 | Reserved
| 87 | Reserved
| 88 | Reserved
| 89 | Reserved
| 90 | Reserved
| 91 | Reserved
| 92 | Reserved
| 93 | Reserved
| 94 | Reserved
| 95 | Reserved
| 96 | Reserved
| 97 | Reserved
| 98 | Reserved
| 99 | Reserved
| 100 | Reserved
AC | 101 | Reserved
| 102 | Reserved
| 103 | Reserved
| 104 | Reserved
| 105 | Reserved
| 106 | Reserved
| 107 | Reserved
| 108 | Reserved
| 109 | Reserved
| 110 | Reserved
| 111 | Reserved
| 112 | Reserved
| 113 | Reserved
| 114 | Reserved
| 115 | Reserved
| 116 | Reserved
| 117 | Reserved
| 118 | Reserved
| 119 | Reserved
| 120 | Reserved
| 121 | Reserved
| 122 | Reserved
| 123 | Reserved
| 124 | Reserved
| 125 | Reserved
| 126 | Reserved
| 127 | Reserved
| 128 | Reserved
| 129 | Reserved
| 130 | Reserved

## Write_Test(0x10)
2024.05.08 |  |  | Protocol_EVSIS_Ver3_5
주소(dec) | 비트 |  | 내용 | bit/Byte/Word |  | 설명
300 | 0 | 0x0001 | RY1 | 1b | 공통 | ON : 1, OFF: 0
| 1 | 0x0002 | RY2 | 1b | 공통 | ON : 1, OFF: 0
| 2 | 0x0004 | RY3 | 1b | 공통 | ON : 1, OFF: 0
| 3 | 0x0008 | RY4 | 1b | 공통 | ON : 1, OFF: 0
| 4 | 0x0010 | RY5 | 1b | 공통 | ON : 1, OFF: 0
| 5 | 0x0020 | DOOR1 | 1b | 공통 | ON : 1, OFF: 0
| 6 | 0x0040 | DOOR2 | 1b | 공통 | ON : 1, OFF: 0
| 7 | 0x0080 | DOOR3 | 1b | 공통 | ON : 1, OFF: 0
| 8 | 0x0100 | MC1 | 1b | 공통 | ON : 1, OFF: 0
| 9 | 0x0200 | MC2 | 1b | 공통 | ON : 1, OFF: 0
| 10 | 0x0400 | MC3 | 1b | 공통 | ON : 1, OFF: 0
| 11 | 0x0800 | TRIP | 1b | 공통 | ON : 1, OFF: 0
| 12 | 0x1000 | FAN | 1b | 공통 | ON : 1, OFF: 0
| 13 | 0x2000 | SP1 | 1b | 공통 | ON : 1, OFF: 0
| 14 | 0x4000 | WAKE_RY1(CP_RY1) | 1b | 공통 | ON : 1, OFF: 0
| 15 | 0x8000 | WAKE_RY2(CP_RY2) | 1b | 공통 | ON : 1, OFF: 0
301 | 0 | 0x0001 | SOL | 1b | 공통 | ON : 1, OFF: 0
| 1 | 0x0002 | LED_R | 1b | 공통 | ON : 1, OFF: 0
| 2 | 0x0004 | LED_G | 1b | 공통 | ON : 1, OFF: 0
| 3 | 0x0008 | LED_B | 1b | 공통 | ON : 1, OFF: 0
| 4 | 0x0010 | ELCB | 1b | 공통 | ON : 1, OFF: 0
| 5 | 0x0020 | LIMIT | 1b | 공통 | ON : 1, OFF: 0
| 6 | 0x0040 | DCGF | 1b | 공통 | ON : 1, OFF: 0
| 7 | 0x0080 | LIMIT1 | 1b | 공통 | ON : 1, OFF: 0
| 8 | 0x0100 | LIMIT2 | 1b | 공통 | ON : 1, OFF: 0
| 9 | 0x0200 | LIMIT3 | 1b | 공통 | ON : 1, OFF: 0
| 10 | 0x0400 | WELDING | 1b | 공통 | ON : 1, OFF: 0
| 11 | 0x0800 | RCD TRIP | 1b | 공통 | ON : 1, OFF: 0
| 12 | 0x1000 | ELCB TRIP | 1b | 공통 | ON : 1, OFF: 0
| 13 | 0x2000 | AC CP | 1b | 공통 | ON : 1, OFF: 0
| 14 | 0x4000 | AC SLOW CP | 1b | 공통 | ON : 1, OFF: 0
| 15 | 0x8000 | 232 | 1b | 공통 | ON : 1, OFF: 0
302 | 0 | 0x0001 | MODULE | 1b | 공통 | ON : 1, OFF: 0
| 1 | 0x0002 | PLC | 1b | 공통 | ON : 1, OFF: 0
| 2 | 0x0004 | PM | 1b | 공통 | ON : 1, OFF: 0
| 3 | 0x0008 | PLC RESET | 1b | 공통 | ON : 1, OFF: 0
| 4 | 0x0010 | UI RESET | 1b | 공통 | ON : 1, OFF: 0
| 5 | 0x0020 | EMG | 1b | 공통 | ON : 1, OFF: 0
| 6 | 0x0040 | WELDING2 | 1b | 공통 | ON : 1, OFF: 0
| 7 | 0x0080 | RCD TRIP2 | 1b | 공통 | ON : 1, OFF: 0
| 8 | 0x0100 | FG(접지) | 1b | 공통 | ON : 1, OFF: 0
| 9 | 0x0200 | RCM | 1b | 공통 | ON : 1, OFF: 0
| 10 | 0x0400 | 누설 | 1b | 공통 | ON : 1, OFF: 0
| 11 | 0x0800 | Reserved | 1b | 공통
| 12 | 0x1000 | Reserved | 1b | 공통
| 13 | 0x2000 | Reserved | 1b | 공통
| 14 | 0x4000 | Reserved | 1b | 공통
| 15 | 0x8000 | Reserved | 1b | 공통
303 | 0 | 0x0001 | I/O TEST 시작 | 1b | 공통 | ON : 1, OFF: 0
| 1 | 0x0002 | 무부하 TEST 시작 (CHAdeMO) | 1b | 공통 | ON : 1, OFF: 0
| 2 | 0x0004 | 부하 TEST 시작 (CHAdeMO) | 1b | 공통 | ON : 1, OFF: 0
| 3 | 0x0008 | 과전압 테스트 시작 (CHAdeMO) | 1b | 공통 | ON : 1, OFF: 0
| 4 | 0x0010 | 과전류 테스트 시작 (CHAdeMO) | 1b | 공통 | ON : 1, OFF: 0
| 5 | 0x0020 | 무부하 TEST 시작 (CCS) | 1b | 공통 | ON : 1, OFF: 0
| 6 | 0x0040 | 부하 TEST 시작 (CCS) | 1b | 공통 | ON : 1, OFF: 0
| 7 | 0x0080 | 과전압 테스트 시작 (CCS) | 1b | 공통 | ON : 1, OFF: 0
| 8 | 0x0100 | 과전류 테스트 시작 (CCS) | 1b | 공통 | ON : 1, OFF: 0
| 9 | 0x0200 | AC 출력 테스트 | 1b | 공통 | ON : 1, OFF: 0
| 10 | 0x0400 | Reserved | 1b | 공통
| 11 | 0x0800 | Reserved | 1b | 공통
| 12 | 0x1000 | Reserved | 1b | 공통
| 13 | 0x2000 | Reserved | 1b | 공통
| 14 | 0x4000 | Reserved | 1b | 공통
| 15 | 0x8000 | Reserved | 1b | 공통

## Read_Test(0x04)
2024.05.08 |  |  | Protocol_EVSIS_Ver3_5
주소(dec) | 비트 |  | 내용 | bit/Byte/Word | 설명
500 | 0 | 0x0001 | RY1 | 1b | ON : 1, OFF: 0
| 1 | 0x0002 | RY2 | 1b | ON : 1, OFF: 0
| 2 | 0x0004 | RY3 | 1b | ON : 1, OFF: 0
| 3 | 0x0008 | RY4 | 1b | ON : 1, OFF: 0
| 4 | 0x0010 | RY5 | 1b | ON : 1, OFF: 0
| 5 | 0x0020 | DOOR1 | 1b | ON : 1, OFF: 0
| 6 | 0x0040 | DOOR2 | 1b | ON : 1, OFF: 0
| 7 | 0x0080 | DOOR3 | 1b | ON : 1, OFF: 0
| 8 | 0x0100 | MC1 | 1b | ON : 1, OFF: 0
| 9 | 0x0200 | MC2 | 1b | ON : 1, OFF: 0
| 10 | 0x0400 | MC3 | 1b | ON : 1, OFF: 0
| 11 | 0x0800 | TRIP | 1b | ON : 1, OFF: 0
| 12 | 0x1000 | FAN | 1b | ON : 1, OFF: 0
| 13 | 0x2000 | SP1 | 1b | ON : 1, OFF: 0
| 14 | 0x4000 | WAKE_RY1(CP_RY1) | 1b | ON : 1, OFF: 0
| 15 | 0x8000 | WAKE_RY2(CP_RY2) | 1b | ON : 1, OFF: 0
501 | 0 | 0x0001 | SOL | 1b | ON : 1, OFF: 0
| 1 | 0x0002 | LED_R | 1b | ON : 1, OFF: 0
| 2 | 0x0004 | LED_G | 1b | ON : 1, OFF: 0
| 3 | 0x0008 | LED_B | 1b | ON : 1, OFF: 0
| 4 | 0x0010 | ELCB | 1b | ON : 1, OFF: 0
| 5 | 0x0020 | LIMIT | 1b | ON : 1, OFF: 0
| 6 | 0x0040 | DCGF | 1b | ON : 1, OFF: 0
| 7 | 0x0080 | LIMIT1 | 1b | ON : 1, OFF: 0
| 8 | 0x0100 | LIMIT2 | 1b | ON : 1, OFF: 0
| 9 | 0x0200 | LIMIT3 | 1b | ON : 1, OFF: 0
| 10 | 0x0400 | WELDING | 1b | ON : 1, OFF: 0
| 11 | 0x0800 | RCD TRIP | 1b | ON : 1, OFF: 0
| 12 | 0x1000 | ELCB TRIP | 1b | ON : 1, OFF: 0
| 13 | 0x2000 | AC CP | 1b | ON : 1, OFF: 0
| 14 | 0x4000 | AC SLOW CP | 1b | ON : 1, OFF: 0
| 15 | 0x8000 | 232 | 1b | ON : 1, OFF: 0
502 | 0 | 0x0001 | MODULE | 1b | ON : 1, OFF: 0
| 1 | 0x0002 | PLC | 1b | ON : 1, OFF: 0
| 2 | 0x0004 | PM | 1b | ON : 1, OFF: 0
| 3 | 0x0008 | PLC RESET | 1b | ON : 1, OFF: 0
| 4 | 0x0010 | UI RESET | 1b | ON : 1, OFF: 0
| 5 | 0x0020 | EMG | 1b | ON : 1, OFF: 0
| 6 | 0x0040 | WELDING2 | 1b | ON : 1, OFF: 0
| 7 | 0x0080 | RCD TRIP2 | 1b | ON : 1, OFF: 0
| 8 | 0x0100 | FG(접지) | 1b | ON : 1, OFF: 0
| 9 | 0x0200 | RCM | 1b | ON : 1, OFF: 0
| 10 | 0x0400 | 누설 | 1b | ON : 1, OFF: 0
| 11 | 0x0800 | Reserved | 1b
| 12 | 0x1000 | Reserved | 1b
| 13 | 0x2000 | Reserved | 1b
| 14 | 0x4000 | Reserved | 1b
| 15 | 0x8000 | Reserved | 1b
503 | 0 | 0x0001 | I/O TEST 시작 | 1b | ON : 1, OFF: 0
| 1 | 0x0002 | 무부하 TEST 시작 (CHAdeMO) | 1b | ON : 1, OFF: 0
| 2 | 0x0004 | 부하 TEST 시작 (CHAdeMO) | 1b | ON : 1, OFF: 0
| 3 | 0x0008 | 과전압 테스트 시작 (CHAdeMO) | 1b | ON : 1, OFF: 0
| 4 | 0x0010 | 과전류 테스트 시작 (CHAdeMO) | 1b | ON : 1, OFF: 0
| 5 | 0x0020 | 무부하 TEST 시작 (CCS) | 1b | ON : 1, OFF: 0
| 6 | 0x0040 | 부하 TEST 시작 (CCS) | 1b | ON : 1, OFF: 0
| 7 | 0x0080 | 과전압 테스트 시작 (CCS) | 1b | ON : 1, OFF: 0
| 8 | 0x0100 | 과전류 테스트 시작 (CCS) | 1b | ON : 1, OFF: 0
| 9 | 0x0200 | AC 출력 테스트 | 1b | ON : 1, OFF: 0
| 10 | 0x0400 | Reserved | 1b
| 11 | 0x0800 | Reserved | 1b
| 12 | 0x1000 | Reserved | 1b
| 13 | 0x2000 | Reserved | 1b
| 14 | 0x4000 | Reserved | 1b
| 15 | 0x8000 | Reserved | 1b
504 | 0 | 0x0001 | RY1 ERROR | 1b | Error시 : 1
| 1 | 0x0002 | RY2 ERROR | 1b | Error시 : 1
| 2 | 0x0004 | RY3 ERROR | 1b | Error시 : 1
| 3 | 0x0008 | RY4 ERROR | 1b | Error시 : 1
| 4 | 0x0010 | RY5 ERROR | 1b | Error시 : 1
| 5 | 0x0020 | DOOR1 ERROR | 1b | Error시 : 1
| 6 | 0x0040 | DOOR2 ERROR | 1b | Error시 : 1
| 7 | 0x0080 | DOOR3 ERROR | 1b | Error시 : 1
| 8 | 0x0100 | MC1 ERROR | 1b | Error시 : 1
| 9 | 0x0200 | MC2 ERROR | 1b | Error시 : 1
| 10 | 0x0400 | MC3 ERROR | 1b | Error시 : 1
| 11 | 0x0800 | TRIP ERROR | 1b | Error시 : 1
| 12 | 0x1000 | FAN ERROR | 1b | Error시 : 1
| 13 | 0x2000 | SP1 ERROR | 1b | Error시 : 1
| 14 | 0x4000 | WAKE_RY1(CP_RY1) ERROR | 1b | Error시 : 1
| 15 | 0x8000 | WAKE_RY2(CP_RY2) ERROR | 1b | Error시 : 1
505 | 0 | 0x0001 | SOL ERROR | 1b | Error시 : 1
| 1 | 0x0002 | LED_R ERROR | 1b | Error시 : 1
| 2 | 0x0004 | LED_G ERROR | 1b | Error시 : 1
| 3 | 0x0008 | LED_B ERROR | 1b | Error시 : 1
| 4 | 0x0010 | ELCB ERROR | 1b | Error시 : 1
| 5 | 0x0020 | LIMIT ERROR | 1b | Error시 : 1
| 6 | 0x0040 | DCGF ERROR | 1b | Error시 : 1
| 7 | 0x0080 | LIMIT1 ERROR | 1b | Error시 : 1
| 8 | 0x0100 | LIMIT2 ERROR | 1b | Error시 : 1
| 9 | 0x0200 | LIMIT3 ERROR | 1b | Error시 : 1
| 10 | 0x0400 | WELDING1 ERROR | 1b | Error시 : 1
| 11 | 0x0800 | RCD1 TRIP ERROR | 1b | Error시 : 1
| 12 | 0x1000 | ELCB TRIP ERROR | 1b | Error시 : 1
| 13 | 0x2000 | AC CP ERROR | 1b | Error시 : 1
| 14 | 0x4000 | AC SLOW CP ERROR | 1b | Error시 : 1
| 15 | 0x8000 | 232 ERROR | 1b | Error시 : 1
506 | 0 | 0x0001 | MODULE ERROR | 1b | Error시 : 1
| 1 | 0x0002 | PLC ERROR | 1b | Error시 : 1
| 2 | 0x0004 | PM ERROR | 1b | Error시 : 1
| 3 | 0x0008 | PLC RESET ERROR | 1b | Error시 : 1
| 4 | 0x0010 | UI RESET ERROR | 1b | Error시 : 1
| 5 | 0x0020 | EMG ERROR | 1b | Error시 : 1
| 6 | 0x0040 | WELDING2 ERROR | 1b | Error시 : 1
| 7 | 0x0080 | RCD TRIP2 ERROR | 1b | Error시 : 1
| 8 | 0x0100 | FG(접지) ERROR | 1b | Error시 : 1
| 9 | 0x0200 | RCM ERROR | 1b | Error시 : 1
| 10 | 0x0400 | 누설 ERROR | 1b | Error시 : 1
| 11 | 0x0800 | Over Voltage | 1b | Error시 : 1
| 12 | 0x1000 | Over Current | 1b | Error시 : 1
| 13 | 0x2000 | Reserved | 1b
| 14 | 0x4000 | Reserved | 1b
| 15 | 0x8000 | Reserved | 1b
507 | 0 | 0x0001 | Module 1 ERROR | 1b | Error시 : 1
| 1 | 0x0002 | Module 2 ERROR | 1b | Error시 : 1
| 2 | 0x0004 | Module 3 ERROR | 1b | Error시 : 1
| 3 | 0x0008 | Module 4 ERROR | 1b | Error시 : 1
| 4 | 0x0010 | Module 5 ERROR | 1b | Error시 : 1
| 5 | 0x0020 | Module 6 ERROR | 1b | Error시 : 1
| 6 | 0x0040 | Module 7 ERROR | 1b | Error시 : 1
| 7 | 0x0080 | Module 8 ERROR | 1b | Error시 : 1
| 8 | 0x0100 | Module 9 ERROR | 1b | Error시 : 1
| 9 | 0x0200 | Module 10 ERROR | 1b | Error시 : 1
| 10 | 0x0400 | Module 11 ERROR | 1b | Error시 : 1
| 11 | 0x0800 | Module 12 ERROR | 1b | Error시 : 1
| 12 | 0x1000 | Module 13 ERROR | 1b | Error시 : 1
| 13 | 0x2000 | Module 14 ERROR | 1b | Error시 : 1
| 14 | 0x4000 | Module 15 ERROR | 1b | Error시 : 1
| 15 | 0x8000 | Module 16 ERROR | 1b | Error시 : 1
508 | 0 | 0x0001 | Module 17 ERROR | 1b | Error시 : 1
| 1 | 0x0002 | Module 18 ERROR | 1b | Error시 : 1
| 2 | 0x0004 | Module 19 ERROR | 1b | Error시 : 1
| 3 | 0x0008 | Module 20 ERROR | 1b | Error시 : 1
| 4 | 0x0010 | Reserved | 1b
| 5 | 0x0020 | Reserved | 1b
| 6 | 0x0040 | Reserved | 1b
| 7 | 0x0080 | Reserved | 1b
| 8 | 0x0100 | Reserved | 1b
| 9 | 0x0200 | Reserved | 1b
| 10 | 0x0400 | Reserved | 1b
| 11 | 0x0800 | Reserved | 1b
| 12 | 0x1000 | Reserved | 1b
| 13 | 0x2000 | Reserved | 1b
| 14 | 0x4000 | Reserved | 1b
| 15 | 0x8000 | Reserved | 1b
509 | Uinteger |  | 출력 전압 | 1W | * 0.1(ex 5000 = 500V)
510 | Uinteger |  | 출력 전류 | 1W | * 0.1(ex 2000 = 200A)
511 | Uinteger |  | 커넥터 온도 | 1W | * 0.1(ex 200 = 20.0도)
512 | Uinteger |  | 내부 온도 | 1W | * 0.1(ex 200 = 20.0도) => 평균 값

## Others
각 바이트의 값은 모두 HEX값입니다.
// MCU 에서 Touch로 800번지 부터 7개 워드 데이터를 요청하는 명령코드(Read Input Register [0x04])를 이용한 Data 요청, Master에서 Slave로 데이터 요청.
|  | Start Address: 800(Dec),0x0320(Hex) |  | 요청 워드수: 7(Dec),0x0007(Hex) |  | CRC 계산값: 0xA4B1(Hex)
3 | 4 | 3 | 20 | 0 | 7 | B1 | A4
Touch Address | Function Code | StartAdd Hi | StartAdd Lo | 요청 워드수 Hi | 요청 워드수 Lo | CRC Lo | CRC Hi
// Touch 에서 MCU로 요청된 800번지 부터 7개 워드 데이터를 응답하는 명령코드
3 | 4 | 0E | 10 | FA | 4 | D2 | 16 | 2E | CD | 15 | 7 | 5B | 68 | B1 | 3A | DE | 10 | 3E
Touch Address | Function Code | 응답 데이터의 Byte수 | Add:800 Hi | Add:800 Lo | Add:801 Hi | Add:801 Lo | Add:802 Hi | Add:802 Lo | Add:803 Hi | Add:803 Lo | Add:804 Hi | Add:804 Lo | Add:805 Hi | Add:805 Lo | Add:806 Hi | Add:806 Lo | CRC Lo | CRC Hi
|  | Byte: 14(Dec),0x0E(Hex) | 상위 Byte: 16(DEC) | 하위 Byte: 250(DEC) | Word: 1234(Dec),0x04D2(Hex) |  | Word: 5678(Dec),0x162E(Hex) |  | Long: 123456789(Dec),0x075BCD15(Hex) |  |  |  | Long: 987654321(Dec),0x3ADE68B1(Hex) |  |  |  | CRC 계산값: 0x3E10(Hex)
// MCU 에서 Touch로 700번지 부터 7개 워드 데이터를 Write하는 명령코드(Write Multiple Registers [0x10]), Master에서 Slave로 데이터 Write.
3 | 10 | 2 | BC | 0 | 7 | 0E | C8 | 64 | 27 | 10 | C3 | 50 | 86 | A0 | 0 | 1 | F0 | 80 | 2 | FA | 73 | 62
Touch Address | Function Code | StartAdd Hi | StartAdd Lo | Write 할 워드수 Hi | Write 할 워드수 Lo | 전송될 DATA Byte 수 | Add:700 Hi | Add:700 Lo | Add:701 Hi | Add:701 Lo | Add:702 Hi | Add:702 Lo | Add:703 Hi | Add:703 Lo | Add:704 Hi | Add:704 Lo | Add:705 Hi | Add:705 Lo | Add:706 Hi | Add:706 Lo | CRC Lo | CRC Hi
|  | Start Address: 700(Dec),0x02BC(Hex) |  | Write 워드수: 7(Dec),0x0007(Hex) |  | Byte: 14(Dec),0x0E(Hex) | 상위 Byte: 200(DEC) | 하위 Byte: 100(DEC) | Word: 10000(Dec),0x2710(Hex) |  | Word: 50000(Dec),0xC350(Hex) |  | Long: 100000(Dec),0x0186A0(Hex) |  |  |  | Long: 50000000(Dec),0x02FAF080(Hex) |  |  |  | CRC 계산값: 0x6273(Hex)
// Touch 에서 MCU로 Write된 Data가 이상이 없을 경우 응답하는 명령코드
|  | Start Address: 700(Dec),0x02BC(Hex) |  | 요청 워드수: 7(Dec),0x0007(Hex) |  | CRC 계산값: 0x4075(Hex)
3 | 10 | 2 | BC | 0 | 7 | 40 | 75
Touch Address | Function Code | StartAdd Hi | StartAdd Lo | Write 할 워드수 Hi | Write 할 워드수 Lo | CRC Lo | CRC Hi
※ Reference : Modbus over Serial Line(RTP) Protocol v1.02
※ 38400 Baud-rate / No Parity / 2 Stop-Bit
※ DSP Slave Address : 0x01
※ Long Integer or Single Precision Float : Low Word(Hi Byte + Lo Byte) + High Word(Hi Byte + Lo Byte)
Function | Value | Function | Value
ForceGo + Start | 0x0108 | Vcom = 450V | 0x43E1
ForceGo + Stop | 0x0120 | Icom = 110A | 0x42DC
Reset | 0x0080
2011-03-16
* 충전기 Charging Mode -> 실제로 충전기가 사용중인 모드를 표현.
- 충전기 Run 중 사용중인 모드 (CC:0, CV:1, CP:2)
- 충전기 Idle시 (Others:3)
* 충전기 상태 LED 동작
- 충전기 SysFlt -> Oragne blink
- 충전기 SysStandby -> Blue
- 충전기 Run -> Red
- 충전기 SysReady -> Green
- 충전기 SysFinish -> Green
- 충전기 SysStandby, SysRun, SysFlt 外 -> Green
* 충전기 Solenoid 동작
- 충전기 SysStandby -> Solenoid OFF
- 충전기 SysReady -> Solenoid ON
- 충전기 SysRun -> Solenoid OFF
- 충전기 SysFinish -> Solenoid OFF
* 충전기 Cable Case Lamp 동작
- 충전기 SysStandby -> Lamp OFF && (DoorClose ON -> Lamp OFF, DoorClose OFF -> Lamp ON)
- 충전기 SysReady -> Lamp ON && (DoorClose ON -> Lamp OFF, DoorClose OFF -> Lamp ON)
- 충전기 SysRun -> Lamp OFF && (DoorClose ON -> Lamp OFF, DoorClose OFF -> Lamp ON)
- 충전기 SysFinish -> Lamp OFF && (DoorClose ON -> Lamp OFF, DoorClose OFF -> Lamp ON)
* 충전기 ConnectionFinish 조건(SBC에 해당)
- 충전기 Interlock 신호 2초 인식되고 BMS Ready가 들어와야 ConnectionFinish ON으로 인식
2011-04-20
※ Initial State : Standby
※ DoorClose OFF -> Lamp ON ?